## Memory Map
Bytes: | 65536 | Size | Start | End | Mode | Description | Area
256 |  | 0x0100 | 0x0000 | 0x00FF | RW | Zero Page | CPU
256 |  | 0x0100 | 0x0100 | 0x01FF | RW | Stack
1536 |  | 0x0600 | 0x0200 | 0x07FF | RW | RAM | WRAM
6144 |  | 0x1800 | 0x0800 | 0x1FFF |  | Mirror (CPU) | x3
1 |  | 0x0001 | 0x2000 |  | W | Control Register 0 | PPU VRAM
1 |  | 0x0001 | 0x2001 |  | W | Control Register 1
1 |  | 0x0001 | 0x2002 |  | R | Status Register
1 |  | 0x0001 | 0x2003 |  | W | Address Register / Sprite Index | PPU SPR-RAM
1 |  | 0x0001 | 0x2004 |  | W | I/O Register / Sprite Data
1 |  | 0x0001 | 0x2005 |  | W | Address Register 0 / Scrolling | PPU VRAM
1 |  | 0x0001 | 0x2006 |  | W | Address Register 1 / Scrolling
1 |  | 0x0001 | 0x2007 |  | RW | I/O Register / Transfer
8184 |  | 0x1FF8 | 0x2008 | 0x3FFF |  | Mirror (PPU) | x1023
1 |  | 0x0001 | 0x4000 |  | W | Rectangle 0 / Control Register | pAPU
1 |  | 0x0001 | 0x4001 |  | W | Rectangle 0 / Ramp Control Register
1 |  | 0x0001 | 0x4002 |  | W | Rectangle 0 / Fine Tune (FT) Register
1 |  | 0x0001 | 0x4003 |  | W | Rectangle 0 / Coarse Tune (CT) Register
1 |  | 0x0001 | 0x4004 |  | W | Rectangle 1 / Control Register
1 |  | 0x0001 | 0x4005 |  | W | Rectangle 1 / Ramp Control Register
1 |  | 0x0001 | 0x4006 |  | W | Rectangle 1 / Fine Tune (FT) Register
1 |  | 0x0001 | 0x4007 |  | W | Rectangle 1 / Coarse Tune (CT) Register
1 |  | 0x0001 | 0x4008 |  | W | Triangle / Control Register 0
1 |  | 0x0001 | 0x4009 |  | ? | Triangle / Control Register 1
1 |  | 0x0001 | 0x400A |  | W | Triangle / Frequency Register 0
1 |  | 0x0001 | 0x400B |  | W | Triangle / Frequency Register 1
1 |  | 0x0001 | 0x400C |  | W | Noise / Control Register
1 |  | 0x0001 | 0x400D |  | ? | ?
1 |  | 0x0001 | 0x400E |  | W | Noise / Frequency Register 0
1 |  | 0x0001 | 0x400F |  | W | Noise / Frequency Register 1
1 |  | 0x0001 | 0x4010 |  | W | Delta Modulation / Control Register
1 |  | 0x0001 | 0x4011 |  | W | Delta Modulation / D/A Register
1 |  | 0x0001 | 0x4012 |  | W | Delta Modulation / Address Register
1 |  | 0x0001 | 0x4013 |  | W | Delta Modulation / Data Length Register
1 |  | 0x0001 | 0x4014 |  | W | Sprite DMA Register | SPR-RAM
1 |  | 0x0001 | 0x4015 |  | RW | Vertical Clock Signal Register | pAPU
1 |  | 0x0001 | 0x4016 |  | RW | Joypad 1 | Input
1 |  | 0x0001 | 0x4017 |  | RW | Joypad 2 / SOFTCLK
8 |  | 0x0008 | 0x4018 | 0x401F | ? | ?
1 |  | 0x0001 | 0x4020 |  | W | Lower Byte of IRQ Counter | IRQ
1 |  | 0x0001 | 0x4021 |  | W | Upper Byte of IRQ Counter
1 |  | 0x0001 | 0x4022 |  | W | Enable/Disable IRQs
1 |  | 0x0001 | 0x4023 |  | ? | ?
1 |  | 0x0001 | 0x4024 |  | W | Data Write Register
1 |  | 0x0001 | 0x4025 |  | W | Control Register
1 |  | 0x0001 | 0x4026 |  | W | ExPort Output ?
9 |  | 0x0009 | 0x4027 | 0x402F | ? | ?
1 |  | 0x0001 | 0x4030 |  | R | Disk Status Register 0
1 |  | 0x0001 | 0x4031 |  | R | Data Read Register
1 |  | 0x0001 | 0x4032 |  | R | Disk Status Register 1
1 |  | 0x0001 | 0x4033 |  | R | ExPort Input
204 |  | 0x00CC | 0x4034 | 0x40FF | ? | ?
3840 |  | 0x0F00 | 0x4100 | 0x4FFF | ? | ?
4096 |  | 0x1000 | 0x5000 | 0x5FFF | R | Expansion ROM | MMC5
8192 |  | 0x2000 | 0x6000 | 0x7FFF | R | PRG-RAM | Save
16384 |  | 0x4000 | 0x8000 | 0xBFFF | R | Data | PRG 1
16384 |  | 0x4000 | 0xC000 | 0xFFFF | R | Data | PRG 0